## BOM Report
Designator | Value | Package | Description | Manufacturer | Part Number | RoHS
Designator | Value | PackageReference | Description | Manufacturer | PartNumber | RoHS
C1, C2 | 10uF | 2220 | Ceramic, X7R, 50V, 20% | TDK | C5750X7R1H106M | Y
C4, C5, C7 | 0.1uF | 0805 | Ceramic, X7R, 25V, 10% | AVX | 08053C104KAT2A | Y
C6 | 0.22uF | 0603 | Ceramic, X5R, 25V, 10% | AVX | 06033D224KAT2A | Y
C8 | 22uF | 1210 | Ceramic, X5R, 25V, 10% | MuRata | GRM32ER61E226KE15L | Y
C9 | 1000pF | 0603 | Ceramic, X7R, 100V, 5% | AVX | 06031C102JAT2A | Y
C10 | 2.2uF | 0805 | Ceramic, X5R, 10V, 10% | AVX | 0805ZD225KAT2A | Y
C11 | 47pF | 0603 | Ceramic, C0G/NP0, 50V, 5% | AVX | 06035A470JAT2A | Y
C12, C14 | 0.1uF | 0805 | Ceramic, X7R, 16V, 10% | MuRata | GRM219R71C104KA01D | Y
C13 | 0.15uF | 0805 | Ceramic, X7R, 25V, 10% | AVX | 08053C154KAT2A | Y
C15 | 4.7uF | 1210 | Ceramic, X7R, 50V, 10% | MuRata | GRM32ER71H475KA88L | Y
C16 | 47uF | 0805 | Ceramic, X5R, 6.3V, 20% | Taiyo Yuden | JMK212BJ476MG-T | Y
C23, C24 | 0.1uF | 0603 | Ceramic, X7R, 16V, 5% | AVX | 0603YC104JAT2A | Y
D2, D5 | 0 | 1206 | 5%, 0.25W | Vishay-Dale | CRCW12060000Z0EA | Y
D4 | 0.51V | SMA | Vr = 60V, Io = 1A, Vf = 0.51V | ON Semiconductor | MBRA160T3G | Y
D7 | 1.25V | SOD-123 | Vr = 100V, Io = 0.15A, Vf = 1.25V | Diodes Inc. | 1N4148W-7-F | Y
D9 | 0.45V | SOD-123 | Vr = 40V, Io = 1A, Vf = 0.45V | Diodes Inc. | 1N5819HW-7-F | Y
J1, J2, J3, J4, J5 | 1x2 |  | Header, TH, 100mil spacing | Molex | 22-28-4023 | Y
L1 | 47uH | MSS1038 | Shielded Drum Core, 2.25A, 0.112 Ohm | Coilcraft Inc. | MSS1038-473MLB | Y
L2 | 15uH | LPS4018 | Shielded Drum Core, 0.94A, 0.26 Ohm | Coilcraft Inc. | LPS4018-153MLB | Y
Q1 | 60V | PowerPAK 1212 | 5.6A, 16nC, rDS(on) @ 4.5V =0.036 Ohm | Vishay-Siliconix | SI7414DN-T1-E3 | Y
Q2 | 0.25V | SOT-23 | PNP, 0.2A, 40V | Central Semiconductor | CMPT3906 LEAD FREE | Y
R1 | 41.2k | 0603 | 1%, 0.1W | Vishay-Dale | CRCW060341k2FKEA | Y
R2, R6, R10 | 10.0 | 0603 | 1%, 0.1W | Vishay-Dale | CRCW060310R0FKEA | Y
R3, R5 | 1.0k | 0603 | 5%, 0.1W | Vishay-Dale | CRCW06031k00JNEA | Y
R4 | 0.15 | 1206 | 5%, 0.25W | Panasonic | ERJ-8RSJR15V | Y
R8 | 174k | 0603 | 0.1%, 0.1W | Yageo America | RT0603BRD07174KL | Y
R9 | 90.9k | 0603 | 1%, 0.1W | Vishay-Dale | CRCW060390k9FKEA | Y
R11 | 20k | 0603 | 5%, 0.1W | Vishay-Dale | CRCW060320k0JNEA | Y
R12 | 0.05 | 1206 | 1%, 0.5W | Ohmite | LVK12R050FER | Y
R13 | 8.66k | 0603 | 1%, 0.1W | Vishay-Dale | CRCW06038k66FKEA | Y
R14 | 8.06k | 0603 | 1%, 0.1W | Vishay-Dale | CRCW06038k06FKEA | Y
R15, R16, R19, R22 | 2.00k | 0603 | 1%, 0.1W | Vishay-Dale | CRCW06032k00FKEA | Y
R17 | 22.1k | 0603 | 1%, 0.1W | Vishay-Dale | CRCW060322k1FKEA | Y
R18 | 5.62k | 0603 | 1%, 0.1W | Vishay-Dale | CRCW06035k62FKEA | Y
R20 | 2.61k | 0603 | 1%, 0.1W | Vishay-Dale | CRCW06032k61FKEA | Y
R21 | 11.8k | 0603 | 1%, 0.1W | Vishay-Dale | CRCW060311k8FKEA | Y
R23 | 1.02k | 0603 | 1%, 0.1W | Vishay-Dale | CRCW06031k02FKEA | Y
R24 | 69.8k | 0603 | 1%, 0.1W | Vishay-Dale | CRCW060369k8FKEA | Y
R25 | 10k | 0603 | 5%, 0.1W | Vishay-Dale | CRCW060310k0JNEA | Y
U1 |  | MXA14A | N-Channel Controller for Constant Current LED Drivers | National Semiconductor | LM3429MH | Y
U2 |  | MK06A | 300 mA/600 mA up to 42V Input Step-Down DC/DC Regulator in Thin SOT-23 | National Semiconductor | LM2842XMK-ADJL | Y
U3 |  | MAA06A | 2.4V R-R Out CMOS Video OpAmp with Shutdown | National Semiconductor | LMH6601MG | O