## Sheet1
Designator | Footprint | Mid X | Mid Y | Ref X | Ref Y | Pad X | Pad Y | Layer | Rotation | Comment
NT1 | NO_TRASH | -4112.9mil | -5373.3mil | 220mil | 5850mil | -4112.9mil | -5373.3mil | T | 0 | TI_RECYCLE
TIB1 | TI_BUG_(MECH4) | -4112.9mil | -5373.3mil | 1835.195mil | -1980.785mil | -4112.9mil | -5373.3mil | T | 0 | TI_BUG
KP1 | KEYPAD(MOOS) | 49.25mil | 5657mil | 0mil | 5657mil | 0mil | 5657mil | T | 270 | SW_KEYPAD
KP3 | KEYPAD(MOOS) | 350mil | 5326.25mil | 350mil | 5277mil | 350mil | 5277mil | T | 180 | SW_KEYPAD
KP4 | KEYPAD(MOOS) | -32.5mil | 4958.5mil | 0mil | 4921mil | 0mil | 4921mil | T | 90 | SW_KEYPAD
KP5 | KEYPAD(MOOS) | -408.5mil | 4576.5mil | -441mil | 4614mil | -441mil | 4614mil | T | 270 | SW_KEYPAD
KP6 | KEYPAD(MOOS) | -49.25mil | 4392mil | 0mil | 4392mil | 0mil | 4392mil | T | 270 | SW_KEYPAD
KP7 | KEYPAD(MOOS) | 441mil | 4663.25mil | 441mil | 4614mil | 441mil | 4614mil | T | 270 | SW_KEYPAD
KP8 | KEYPAD(MOOS) | -520mil | 4126.25mil | -520mil | 4077mil | -520mil | 4077mil | T | 270 | SW_KEYPAD
KP9 | KEYPAD(MOOS) | -49.25mil | 3955mil | 0mil | 3955mil | 0mil | 3955mil | T | 270 | SW_KEYPAD
KP10 | KEYPAD(MOOS) | 520mil | 4126.25mil | 520mil | 4077mil | 520mil | 4077mil | T | 270 | SW_KEYPAD
KP11 | KEYPAD(MOOS) | -428mil | 3466.75mil | -428mil | 3516mil | -428mil | 3516mil | T | 90 | SW_KEYPAD
KP12 | KEYPAD(MOOS) | 0mil | 3466.75mil | 0mil | 3516mil | 0mil | 3516mil | T | 90 | SW_KEYPAD
KP13 | KEYPAD(MOOS) | 429mil | 3466.75mil | 428mil | 3516mil | 428mil | 3516mil | T | 90 | SW_KEYPAD
KP14 | KEYPAD(MOOS) | -615mil | 3036.75mil | -615mil | 3086mil | -615mil | 3086mil | T | 90 | SW_KEYPAD
KP15 | KEYPAD(MOOS) | -49.25mil | 3104mil | 0mil | 3104mil | 0mil | 3104mil | T | 90 | SW_KEYPAD
KP16 | KEYPAD(MOOS) | 615mil | 3036.75mil | 615mil | 3086mil | 615mil | 3086mil | T | 90 | SW_KEYPAD
KP17 | KEYPAD(MOOS) | -595mil | 2579.25mil | -595mil | 2530mil | -595mil | 2530mil | T | 270 | SW_KEYPAD
KP18 | KEYPAD(MOOS) | -49.25mil | 2587mil | 0mil | 2587mil | 0mil | 2587mil | T | 270 | SW_KEYPAD
KP19 | KEYPAD(MOOS) | 595mil | 2579.25mil | 595mil | 2530mil | 595mil | 2530mil | T | 270 | SW_KEYPAD
KP20 | KEYPAD(MOOS) | -747mil | 1999.25mil | -747mil | 1950mil | -747mil | 1950mil | T | 0 | SW_KEYPAD
KP21 | KEYPAD(MOOS) | -454.25mil | 2110mil | -405mil | 2110mil | -405mil | 2110mil | T | 360 | SW_KEYPAD
KP22 | KEYPAD(MOOS) | -49.25mil | 2040mil | 0mil | 2040mil | 0mil | 2040mil | T | 270 | SW_KEYPAD
KP23 | KEYPAD(MOOS) | 454.25mil | 2110mil | 405mil | 2110mil | 405mil | 2110mil | T | 180 | SW_KEYPAD
KP24 | KEYPAD(MOOS) | 747mil | 1999.25mil | 747mil | 1950mil | 747mil | 1950mil | T | 180 | SW_KEYPAD
KP25 | KEYPAD(MOOS) | -615mil | 1519.75mil | -615mil | 1569mil | -615mil | 1569mil | T | 90 | SW_KEYPAD
KP26 | KEYPAD(MOOS) | 0mil | 1519.75mil | 0mil | 1569mil | 0mil | 1569mil | T | 90 | SW_KEYPAD
KP27 | KEYPAD(MOOS) | 615mil | 1519.75mil | 615mil | 1569mil | 615mil | 1569mil | T | 90 | SW_KEYPAD
KP28 | KEYPAD(MOOS) | -552mil | 1090.75mil | -552mil | 1140mil | -552mil | 1140mil | T | 90 | SW_KEYPAD
KP29 | KEYPAD(MOOS) | 0mil | 1090.75mil | 0mil | 1140mil | 0mil | 1140mil | T | 90 | SW_KEYPAD
KP30 | KEYPAD(MOOS) | 552mil | 1090.75mil | 552mil | 1140mil | 552mil | 1140mil | T | 90 | SW_KEYPAD
KP31 | KEYPAD(MOOS) | -505mil | 655.75mil | -505mil | 705mil | -505mil | 705mil | T | 90 | SW_KEYPAD
KP32 | KEYPAD(MOOS) | 0mil | 655.75mil | 0mil | 705mil | 0mil | 705mil | T | 90 | SW_KEYPAD
KP33 | KEYPAD(MOOS) | 505mil | 655.75mil | 505mil | 705mil | 505mil | 705mil | T | 90 | SW_KEYPAD
KP34 | KEYPAD(MOOS) | -435mil | 247.75mil | -435mil | 297mil | -435mil | 297mil | T | 90 | SW_KEYPAD
KP35 | KEYPAD(MOOS) | 0mil | 222.75mil | 0mil | 272mil | 0mil | 272mil | T | 90 | SW_KEYPAD
KP36 | KEYPAD(MOOS) | 435mil | 247.75mil | 435mil | 297mil | 435mil | 297mil | T | 90 | SW_KEYPAD
KP37 | KEYPAD(MOOS) | -475mil | -0.75mil | -475mil | -50mil | -475mil | -50mil | T | 0 | SW_KEYPAD
KP38 | KEYPAD(MOOS) | -160mil | -86.75mil | -160mil | -136mil | -160mil | -136mil | T | 180 | SW_KEYPAD
KP39 | KEYPAD(MOOS) | 160mil | -86.75mil | 160mil | -136mil | 160mil | -136mil | T | 0 | SW_KEYPAD
KP40 | KEYPAD(MOOS) | 475mil | -0.75mil | 475mil | -50mil | 475mil | -50mil | T | 180 | SW_KEYPAD
KP2 | KEYPAD(MOOS) | -312.5mil | 5244.5mil | -350mil | 5277mil | -350mil | 5277mil | T | 360 | SW_KEYPAD
TP8 | TESTPOINT-.018" | 600mil | 4650mil | 600mil | 4650mil | 600mil | 4650mil | B | 180 | GND
TP1 | TESTPOINT-.018" | 600mil | 5000mil | 600mil | 5000mil | 600mil | 5000mil | B | 180 | GND
TP3 | TESTPOINT-.018" | 600mil | 4900mil | 600mil | 4900mil | 600mil | 4900mil | B | 180 | P2.3
TP5 | TESTPOINT-.018" | 600mil | 4800mil | 600mil | 4800mil | 600mil | 4800mil | B | 180 | P1.7
TP6 | TESTPOINT-.018" | 600mil | 4750mil | 600mil | 4750mil | 600mil | 4750mil | B | 180 | P1.6
TP7 | TESTPOINT-.018" | 600mil | 4700mil | 600mil | 4700mil | 600mil | 4700mil | B | 180 | P1.5
TP4 | TESTPOINT-.018" | 600mil | 4850mil | 600mil | 4850mil | 600mil | 4850mil | B | 180 | P2.0
C13 | CAP_0402 | -370mil | 4800mil | -370mil | 4800mil | -390mil | 4800mil | B | 360 | NoPop
C8 | CAP_0402 | -370mil | 4765mil | -370mil | 4765mil | -390mil | 4765mil | B | 360 | NoPop
R20 | RES_0402 | 155mil | 4085mil | 155mil | 4085mil | 135mil | 4085mil | B | 360 | NoPop
R13 | RES_0402 | 155mil | 4190mil | 155mil | 4190mil | 135mil | 4190mil | B | 360 | NoPop
R12 | RES_0402 | 155mil | 4120mil | 155mil | 4120mil | 175mil | 4120mil | B | 180 | 0 Ohm
FB5 | BEAD_0402 | 365mil | 4215mil | 365mil | 4215mil | 365mil | 4235mil | B | 270 | Z1000
FB4 | BEAD_0402 | -135mil | 4095mil | -135mil | 4095mil | -135mil | 4075mil | B | 90 | Z1000
TIB2 | TI_BUG_(MED_SILK) | -4112.9mil | -5373.3mil | 15mil | 1910mil | -4112.9mil | -5373.3mil | B | 180 | TI_BUG
BAT+ | BAT(4MOD) | 740mil | 867mil | 740mil | 867mil | 740mil | 906.5mil | B | 270 | BATTERY WIRE
BAT- | BAT(4MOD) | -814mil | 2189mil | -814mil | 2189mil | -774.5mil | 2189mil | B | 180 | BATTERY WIRE
R4 | RES_0402 | 295mil | 2960mil | 295mil | 2960mil | 295mil | 2980mil | B | 270 | 220
FB3 | BEAD_0402 | 660mil | 3650mil | 660mil | 3650mil | 640mil | 3650mil | B | 360 | Z1000
FB2 | BEAD_0402 | 675mil | 3550mil | 675mil | 3550mil | 675mil | 3570mil | B | 270 | Z1000
JP1 | HEADER_5X2(SMT-50) | 0mil | 2355mil | 0mil | 2355mil | 100mil | 2280mil | B | 180 | HEADER 5X2
BZR1 | BUZZER-12MM | 1.5mil | 2820mil | 100mil | 2820mil | 100mil | 2820mil | B | 360 | BUZZER
C15 | CAP_0402 | -190mil | 4655mil | -190mil | 4655mil | -170mil | 4655mil | B | 180 | 18pF
C16 | CAP_0402 | -390mil | 4635mil | -390mil | 4635mil | -390mil | 4655mil | B | 270 | NoPop
C18 | CAP_0402 | -190mil | 4695mil | -190mil | 4695mil | -170mil | 4695mil | B | 180 | 18pF
C19 | CAP_0402 | -280mil | 4715mil | -280mil | 4715mil | -280mil | 4695mil | B | 90 | 1pF
C20 | CAP_0402 | -335mil | 4655mil | -335mil | 4655mil | -315mil | 4655mil | B | 180 | 1pF
C21 | CAP_0402 | -390mil | 4710mil | -390mil | 4710mil | -390mil | 4690mil | B | 90 | 0 Ohm
L1 | IND_0402 | -335mil | 4695mil | -335mil | 4695mil | -315mil | 4695mil | B | 180 | 2.2nH
L2 | IND_0402 | -245mil | 4675mil | -245mil | 4675mil | -245mil | 4655mil | B | 90 | NoPop
L3 | IND_0402 | -280mil | 4635mil | -280mil | 4635mil | -280mil | 4655mil | B | 270 | 2.2nH
D1 | LED(T1.75) | 0mil | 5357mil | -50mil | 5357mil | -50mil | 5357mil | B | 180 | IR LED
Q3 | SOT23 | 170mil | 5147mil | 170mil | 5147mil | 209.5mil | 5184mil | B | 270 | BC817-16
Q4 | SOT23 | 260mil | 3070mil | 260mil | 3070mil | 223mil | 3109.5mil | B | 360 | BC817-16
R14 | R-NET(PAN-EXB-N8V) | 260mil | 3735mil | 260mil | 3735mil | 281.4mil | 3766.85mil | B | 180 | 2.2K
R15 | R-NET(PAN-EXB-N8V) | -260mil | 3765mil | -260mil | 3765mil | -281.4mil | 3733.15mil | B | 360 | 2.2K
R16 | R-NET(PAN-EXB-N8V) | 260mil | 3295mil | 260mil | 3295mil | 281.4mil | 3326.85mil | B | 180 | 2.2K
R17 | R-NET(PAN-EXB-N8V) | -260mil | 3325mil | -260mil | 3325mil | -281.4mil | 3293.15mil | B | 360 | 2.2K
U1 | QFN(N40)(RHA) | 5.001mil | 4675mil | 5mil | 4675mil | 124.39mil | 4763.582mil | B | 180 | CC2533
U2 | SON(10)(KX__9) | 270mil | 4160mil | 270mil | 4160mil | 231.614mil | 4207.244mil | B | 270 | ACCEL(KXTF9)
U4 | TSSOP(14)(PW) | 0mil | 3750mil | 0mil | 3750mil | 110mil | 3826.8mil | B | 180 | SN74LV164A
U5 | SOT23(5)(DDC) | 640mil | 3415mil | 640mil | 3415mil | 602.6mil | 3457.5mil | B | 270 | TPS78330
U6 | TSSOP(14)(PW) | 0mil | 3310mil | 0mil | 3310mil | 110mil | 3386.8mil | B | 180 | SN74LV164A
Y1 | CRYSTAL(FA-128) | -290mil | 4400mil | -290mil | 4400mil | -318.543mil | 4422.638mil | B | 270 | 32 MHz
ANT1 | ANT(F_2.45GHZ)(RF4CE2533) | -527.251mil | 4746.444mil | -419mil | 4804.5mil | -580.454mil | 5028.779mil | B | 255 | F ANTENNA
C1 | CAP_0402 | 100mil | 4860mil | 100mil | 4860mil | 80mil | 4860mil | B | 360 | 1uF
C2 | CAP_0402 | 185.001mil | 4560mil | 185.001mil | 4560mil | 185.001mil | 4580mil | B | 270 | .1uF
C3 | CAP_0402 | -115mil | 4490mil | -115mil | 4490mil | -95mil | 4490mil | B | 180 | .1uF
C4 | CAP_0402 | -195mil | 4573mil | -195mil | 4573mil | -195mil | 4593mil | B | 270 | .1uF
C5 | CAP_0402 | -200mil | 4778mil | -200mil | 4778mil | -200mil | 4758mil | B | 90 | .1uF
C6 | CAP_0402 | -105mil | 4860mil | -105mil | 4860mil | -85mil | 4860mil | B | 180 | .1uF
C7 | CAP_0402 | -165mil | 4778mil | -165mil | 4778mil | -165mil | 4758mil | B | 90 | 220pF
C9 | CAP_0402 | 190mil | 4810mil | 190mil | 4810mil | 190mil | 4830mil | B | 270 | 1uF
C10 | CAP_0402 | 440mil | 5000mil | 440mil | 5000mil | 420mil | 5000mil | B | 360 | 2.2uF
C11 | CAP_0402 | -260mil | 4470mil | -260mil | 4470mil | -280mil | 4470mil | B | 360 | 15pF
C12 | CAP_0402 | -210mil | 4405mil | -210mil | 4405mil | -210mil | 4385mil | B | 90 | 15pF
C22 | CAP_ALUM-C | 300mil | 5357mil | 300mil | 5357mil | 215.354mil | 5357mil | B | 360 | 100uF Alum
C23 | CAP_0402 | 260mil | 4260mil | 260mil | 4260mil | 240mil | 4260mil | B | 360 | .1uF
C24 | CAP_0402 | 365mil | 4140mil | 365mil | 4140mil | 365mil | 4160mil | B | 270 | .1uF
C29 | CAP_0402 | -180mil | 3855mil | -180mil | 3855mil | -180mil | 3835mil | B | 90 | .1uF
C30 | CAP_0402 | 625mil | 3300mil | 625mil | 3300mil | 605mil | 3300mil | B | 360 | 2.2uF
C31 | CAP_0402 | 605mil | 3550mil | 605mil | 3550mil | 605mil | 3530mil | B | 90 | .1uF
FB1 | BEAD_0402 | 420mil | 4945mil | 420mil | 4945mil | 420mil | 4925mil | B | 90 | Z1000
R1 | RES_0402 | -185mil | 4860mil | -185mil | 4860mil | -165mil | 4860mil | B | 180 | 56.2K
R2 | RES_SEL(2POS-L)(0402) | 240mil | 4015mil | 260mil | 4035mil | 260mil | 4035mil | B | 90 | NoPop
R3 | RES_1210 | 10mil | 5147mil | 10mil | 5147mil | 68.071mil | 5147mil | B | 180 | 30
R6 | RES_0402 | 275mil | 5162mil | 275mil | 5162mil | 275mil | 5142mil | B | 90 | 1K
R7 | RES_0402 | -180mil | 2320mil | -180mil | 2320mil | -180mil | 2300mil | B | 90 | NoPop
R8 | RES_0402 | 155mil | 4155mil | 155mil | 4155mil | 175mil | 4155mil | B | 180 | 0 Ohm
R9 | RES_0402 | -220mil | 2320mil | -220mil | 2320mil | -220mil | 2340mil | B | 270 | 43.2K
R18 | RES_0402 | 260mil | 2960mil | 260mil | 2960mil | 260mil | 2940mil | B | 90 | 1K
R19 | RES_0402 | 245mil | 3160mil | 245mil | 3160mil | 225mil | 3160mil | B | 360 | 2K
C32 | CAP_0402 | 660mil | 3685mil | 660mil | 3685mil | 680mil | 3685mil | B | 180 | .1uF
C34 | CAP_0402 | 675mil | 3935mil | 675mil | 3935mil | 675mil | 3915mil | B | 90 | 2.2uF
U7 | SOT23(5)(DDC) | 640mil | 3800mil | 640mil | 3800mil | 677.4mil | 3757.5mil | B | 90 | TPS78330
FID1 | FIDUCIAL(TOP) | -630mil | 457mil | -630mil | 457mil | -630mil | 457mil | B | 180 | FIDUCIAL
FID2 | FIDUCIAL(TOP) | 630mil | 457mil | 630mil | 457mil | 630mil | 457mil | B | 180 | FIDUCIAL
FID3 | FIDUCIAL(TOP) | 120mil | 5247mil | 120mil | 5247mil | 120mil | 5247mil | B | 180 | FIDUCIAL
C33 | CAP_0402 | -135mil | 4170mil | -135mil | 4170mil | -135mil | 4150mil | B | 90 | .1uF
C35 | CAP_0402 | -15mil | 4045mil | -15mil | 4045mil | -15mil | 4065mil | B | 270 | .1uF
C36 | CAP_0402 | 35mil | 4045mil | 35mil | 4045mil | 35mil | 4065mil | B | 270 | .01uF
C37 | CAP_0402 | -35mil | 4335mil | -35mil | 4335mil | -55mil | 4335mil | B | 360 | 2200pF
R5 | RES_0402 | 205mil | 4390mil | 205mil | 4390mil | 225mil | 4390mil | B | 180 | 2.2K
R10 | RES_0402 | 205mil | 4350mil | 205mil | 4350mil | 225mil | 4350mil | B | 180 | 2.2K
U8 | QFN(24)(RTH) | 0mil | 4200mil | 0mil | 4200mil | 78mil | 4249.213mil | B | 180 | GYRO(IMU-3000)
R11 | RES_SEL(2POS-L)(0402) | 345mil | 4310mil | 325mil | 4290mil | 325mil | 4290mil | B | 270 | 0 Ohm
L5 | IND_0402 | -230mil | 4573mil | -230mil | 4573mil | -230mil | 4553mil | B | 90 | NoPop
L6 | IND_0402 | -235mil | 4778mil | -235mil | 4778mil | -235mil | 4798mil | B | 270 | NoPop
TP2 | TESTPOINT-.018" | 600mil | 4950mil | 600mil | 4950mil | 600mil | 4950mil | B | 180 | P2.4