## Find C5
C2 | H(s) | Gain (V/V) | Gain (dB) | R1 | 20
1e-12 | 0.994499690351456-0.0740850894112583i | 0.99726 | -0.023872 | C1 | 1.476e-09
2e-12 | 0.994473498511452-0.0743844570199459i | 0.99725 | -0.023906 | R2 | 100
3e-12 | 0.994447126474626-0.0746838064611824i | 0.99725 | -0.02394 | f | 400000
4e-12 | 0.994420574259598-0.0749831375723034i | 0.99724 | -0.023975 | s | 2513274.12287183i
5e-12 | 0.994393841885191-0.0752824501906726i | 0.99724 | -0.024011
6e-12 | 0.994366929370419-0.0755817441536781i | 0.99724 | -0.024047
7e-12 | 0.994339836734493-0.0758810192987336i | 0.99723 | -0.024085
8e-12 | 0.994312563996817-0.0761802754632787i | 0.99723 | -0.024123
9e-12 | 0.994285111176993-0.0764795124847798i | 0.99722 | -0.024162
1e-11 | 0.994257478294819-0.0767787302007301i | 0.99722 | -0.024201
2e-11 | 0.99397125053885-0.0797698098229717i | 0.99717 | -0.024642
3e-11 | 0.993667039774517-0.0827587803412276i | 0.99711 | -0.025161
4e-11 | 0.993344869017421-0.08574547973363i | 0.99704 | -0.025759
5e-11 | 0.99300476322721-0.0887297463089767i | 0.99696 | -0.026436
6e-11 | 0.99264674930171-0.0917114187358454i | 0.99687 | -0.027191
7e-11 | 0.992270856070536-0.0946903360715835i | 0.99678 | -0.028025
8e-11 | 0.991877114288182-0.0976663377911673i | 0.99667 | -0.028938
9e-11 | 0.991465556626596-0.100639263815911i | 0.99656 | -0.029929
1e-10 | 0.991036217667245-0.103608954542027i | 0.99644 | -0.030999
2e-10 | 0.985773811514083-0.133093203361866i | 0.99472 | -0.046001
3e-10 | 0.978785104898364-0.162082950990908i | 0.99211 | -0.068764
4e-10 | 0.970134405115466-0.190430667801476i | 0.98865 | -0.099167
5e-10 | 0.959902112452763-0.217999199116816i | 0.98435 | -0.13705
6e-10 | 0.948182761608544-0.244663811875676i | 0.97924 | -0.18222
7e-10 | 0.935082785921943-0.270313825264008i | 0.97337 | -0.23444
8e-10 | 0.920718100805689-0.294853791265216i | 0.96678 | -0.29346
9e-10 | 0.905211604272673-0.318204214744603i | 0.95951 | -0.359
1e-09 | 0.88869068798688-0.340301824885166i | 0.95162 | -0.43075
2e-09 | 0.69477160374731-0.488853511812728i | 0.84952 | -1.4165
3e-09 | 0.510404080653392-0.529278018905589i | 0.73529 | -2.6709
4e-09 | 0.370724119575067-0.512998117769984i | 0.63293 | -3.9729
5e-09 | 0.272675500597963-0.475772610061617i | 0.54837 | -5.2185
6e-09 | 0.204765024514604-0.434316737404557i | 0.48017 | -6.3722
7e-09 | 0.157180219465174-0.395057479571573i | 0.42518 | -7.4286
8e-09 | 0.123152211890562-0.359968633372783i | 0.38045 | -8.394
9e-09 | 0.0982689217096347-0.329285703817268i | 0.34364 | -9.278
1e-08 | 0.0796749099898978-0.302635945291762i | 0.31295 | -10.0905
2e-08 | 0.0166433115675354-0.162062790463567i | 0.16292 | -15.7608
3e-08 | 0.0052827596814077-0.109370172257925i | 0.1095 | -19.2119
4e-08 | 0.00172424388647698-0.0823504203886426i | 0.082368 | -21.6848
5e-08 | 0.000294707822926513-0.0659885731880546i | 0.065989 | -23.6105
6e-08 | -0.000359791478795785-0.0550341312609227i | 0.055035 | -25.1872
7e-08 | -0.00067995765549938-0.0471918653802281i | 0.047197 | -26.5218
8e-08 | -0.000839162047320442-0.0413024925237588i | 0.041311 | -27.6787
9e-08 | -0.000914907932798875-0.0367181998466517i | 0.03673 | -28.6997
1e-07 | -0.000945162024761884-0.0330488824607146i | 0.033062 | -29.6133
2e-07 | -0.00074678154627226-0.0165245244409892i | 0.016541 | -35.6286
3e-07 | -0.000558819716079692-0.0110150207090774i | 0.011029 | -39.1491
4e-07 | -0.000441976567978967-0.0082605774992525i | 0.0082724 | -41.6474
5e-07 | -0.00036455436804187-0.00660808317501203i | 0.0066181 | -43.5853
6e-07 | -0.000309891199776919-0.00550650865640384i | 0.0055152 | -45.1687
7e-07 | -0.000269353064592032-0.00471971830515764i | 0.0047274 | -46.5076
8e-07 | -0.000238133003314502-0.00412965414755918i | 0.0041365 | -47.6673
9e-07 | -0.000213366922330222-0.00367073320225384i | 0.0036769 | -48.6903
1e-06 | -0.000193249265760785-0.00330360812136016i | 0.0033093 | -49.6054
2e-06 | -0.0000993673046580901-0.00165168203415037i | 0.0016547 | -55.6258
3e-06 | -0.0000668543104904118-0.00110109289004886i | 0.0011031 | -59.1475
4e-06 | -0.0000503692667728459-0.000825808803066413i | 0.00082734 | -61.6463
5e-06 | -0.0000404051080150575-0.000660641778944964i | 0.00066188 | -63.5845
6e-06 | -0.0000337318641966954-0.000550531874754508i | 0.00055156 | -65.1681
7e-06 | -0.0000289503369283107-0.000471882656363934i | 0.00047277 | -66.507
8e-06 | -0.0000253560296898893-0.000412896134620499i | 0.00041367 | -67.6668
9e-06 | -0.0000225556208102673-0.000367017962037835i | 0.00036771 | -68.6899
1e-05 | -0.0000203122466746508-0.000330315571332486i | 0.00033094 | -69.605
2e-05 | -0.0000101835460126231-0.000165156442473493i | 0.00016547 | -75.6256
3e-05 | -6.79512455363818E-06-0.000110103995146155i | 0.00011031 | -79.1474
4e-05 | -5.09862861270881E-06-0.0000825778837313634i | 8.2735e-05 | -81.6462
5e-05 | -4.07999978316625E-06-0.0000660622528749696i | 6.6188e-05 | -83.5844
6e-05 | -3.40060920368185E-06-0.0000550518473177686i | 5.5157e-05 | -85.168
7e-05 | -2.91518098108389E-06-0.0000471872792787396i | 4.7277e-05 | -86.507
8e-05 | -2.55102820008832E-06-0.0000412888572759379i | 4.1368e-05 | -87.6668
9e-05 | -2.26774989546721E-06-0.0000367011981051517i | 3.6771e-05 | -88.6898
0.0001 | -2.04109678256288E-06-0.0000330310722727339i | 3.3094e-05 | -89.605

## Check C5
Frequency (f) | s | H(s) | Gain (V/V) | Gain (dB) | R1 | 20 | Term 1 | 1.0265e+14
10 | 62.8318530717959i | 0.999999999323634-0.0000267362101020554i | 1 | -2.7704e-09 | C1 | 1.476e-09 | Term 2 | 43680709.5344
20 | 125.663706143592i | 0.999999997294529-0.0000534724201017788i | 1 | -1.1082e-08 | R2 | 100
30 | 188.495559215388i | 0.999999993912704-0.0000802086298968406i | 1 | -2.4934e-08 | C2 | 3.3e-09
40 | 251.327412287183i | 0.999999989178138-0.000106944839384907i | 1 | -4.4326e-08
50 | 314.159265358979i | 0.999999983090833-0.000133681048463646i | 1 | -6.926e-08
60 | 376.991118430775i | 0.999999975650798-0.000160417257030728i | 1 | -9.9734e-08
70 | 439.822971502571i | 0.999999966858032-0.000187153464983821i | 1 | -1.3575e-07
80 | 502.654824574367i | 0.999999956712537-0.000213889672220597i | 1 | -1.7731e-07
90 | 565.486677646163i | 0.999999945214303-0.000240625878638717i | 1 | -2.244e-07
100 | 628.318530717959i | 0.999999932363338-0.000267362084135854i | 1 | -2.7704e-07
200 | 1256.63706143592i | 0.999999729453416-0.000534724065940238i | 1 | -1.1082e-06
300 | 1884.95559215388i | 0.999999391270379-0.000802085843081799i | 1 | -2.4934e-06
400 | 2513.27412287183i | 0.999998917814484-0.00106944731322944i | 1 | -4.4326e-06
500 | 3141.59265358979i | 0.999998309086092-0.00133680837405247i | 1 | -6.926e-06
600 | 3769.91118430775i | 0.999997565085678-0.00160416892322073i | 1 | -9.9734e-06
700 | 4398.22971502571i | 0.999996685813809-0.00187152885840472i | 1 | -1.3575e-05
800 | 5026.54824574367i | 0.999995671271137-0.00213888807727562i | 1 | -1.7731e-05
900 | 5654.86677646163i | 0.999994521458454-0.00240624647750565i | 1 | -2.244e-05
1000 | 6283.18530717959i | 0.999993236376638-0.00267360395676804i | 1 | -2.7704e-05
2000 | 12566.3706143592i | 0.999972946022507-0.00534710558527942i | 0.99999 | -0.00011081
3000 | 18849.5559215388i | 0.999939130485389-0.00802040257028442i | 0.99997 | -0.00024933
4000 | 25132.7412287183i | 0.999891792344595-0.0106933926225439i | 0.99995 | -0.00044324
5000 | 31415.9265358979i | 0.999830935210474-0.0133659734918258i | 0.99992 | -0.00069255
6000 | 37699.1118430775i | 0.999756563723729-0.016038042979892i | 0.99989 | -0.00099723
7000 | 43982.2971502571i | 0.999668683554512-0.0187094989534691i | 0.99984 | -0.0013573
8000 | 50265.4824574367i | 0.999567301401365-0.021380239357205i | 0.9998 | -0.0017727 |  |  |  |  | H
9000 | 56548.6677646163i | 0.999452424989938-0.0240501622266021i | 0.99974 | -0.0022434
10000 | 62831.8530717959i | 0.999324063071529-0.0267191657009284i | 0.99968 | -0.0027695
20000 | 125663.706143592i | 0.997301395703016-0.0533363242316251i | 0.99873 | -0.011068
30000 | 188495.559215388i | 0.993947330631165-0.0797507577409716i | 0.99714 | -0.024863
40000 | 251327.412287183i | 0.989287100806097-0.105864292944936i | 0.99494 | -0.044103
50000 | 314159.265358979i | 0.983355368806763-0.131582489767038i | 0.99212 | -0.068718
60000 | 376991.118430775i | 0.976195591005824-0.156815733799583i | 0.98871 | -0.098615
70000 | 439822.971502571i | 0.967859237935628-0.181480207208722i | 0.98473 | -0.13369
80000 | 502654.824574367i | 0.95840489638663-0.205498717855737i | 0.98019 | -0.17381
90000 | 565486.677646163i | 0.947897281538101-0.228801372184363i | 0.97512 | -0.21884
100000 | 628318.530717959i | 0.93640618880862-0.251326083481577i | 0.96955 | -0.26862
200000 | 1256637.06143592i | 0.784305157981251-0.425939309929117i | 0.8925 | -0.98782
300000 | 1884955.59215388i | 0.612821695763867-0.50915914207845i | 0.79674 | -1.9737
400000 | 2513274.12287183i | 0.463568627194568-0.528268839276425i | 0.70283 | -3.063
500000 | 3141592.65358979i | 0.347100270918448-0.513365161189823i | 0.6197 | -4.1564
600000 | 3769911.18430775i | 0.259844420617659-0.483820132805633i | 0.54918 | -5.2057
700000 | 4398229.71502571i | 0.195025987239132-0.449751643582109i | 0.49022 | -6.1923
800000 | 5026548.24574367i | 0.14657560674104-0.415869291255259i | 0.44094 | -7.1123
900000 | 5654866.77646163i | 0.109910137622506-0.384134976556295i | 0.39955 | -7.9686
1000000 | 6283185.30717959i | 0.0817614019644359-0.355204658853389i | 0.36449 | -8.7662
2000000 | 12566370.6143592i | -0.0186384921664109-0.185135870479334i | 0.18607 | -14.6064
2100000 | 13194689.1450771i | -0.021744758940856-0.175411371935945i | 0.17675 | -15.0526
2200000 | 13823007.6757951i | -0.0243744641590544-0.166441671040123i | 0.16822 | -15.4826
2300000 | 14451326.206513i | -0.026603114314124-0.158144194130167i | 0.16037 | -15.8977
2400000 | 15079644.737231i | -0.0284919130939236-0.150447758136503i | 0.15312 | -16.2993
2500000 | 15707963.267949i | -0.0300909014792317-0.143290780374847i | 0.14642 | -16.6882
2600000 | 16336281.7986669i | -0.0314413273626601-0.136619784572715i | 0.14019 | -17.0656
2700000 | 16964600.3293849i | -0.0325774513409355-0.13038815672063i | 0.1344 | -17.4323
2800000 | 17592918.8601028i | -0.0335279356109365-0.124555109129122i | 0.12899 | -17.789
2900000 | 18221237.3908208i | -0.0343169215702199-0.119084816891994i | 0.12393 | -18.1364
3000000 | 18849555.9215388i | -0.0349648728048904-0.113945696671625i | 0.11919 | -18.4752
4000000 | 25132741.2287183i | -0.0365668927585242-0.0758857399380416i | 0.084236 | -21.49
5000000 | 31415926.5358979i | -0.0340608575341022-0.0528556758895535i | 0.06288 | -24.0298
6000000 | 37699111.8430775i | -0.0304145255617219-0.0379838075374434i | 0.04866 | -26.2565
7000000 | 43982297.1502571i | -0.0266857474971095-0.027987963570858i | 0.038671 | -28.2523
8000000 | 50265482.4574367i | -0.0232625947230751-0.0210712906269186i | 0.031387 | -30.065
9000000 | 56548667.7646163i | -0.0202614970936542-0.0161699623562869i | 0.025923 | -31.7263
10000000 | 62831853.0717959i | -0.0176861192197846-0.0126236337224441i | 0.021729 | -33.2592
20000000 | 125663706.143592i | -0.00582948251611964-0.00203958679966717i | 0.006176 | -44.1859
30000000 | 188495559.215388i | -0.00274902353295211-0.000638886290841112i | 0.0028223 | -50.988
40000000 | 251327412.287183i | -0.0015799036362794-0.000275034253520898i | 0.0016037 | -55.8977
50000000 | 314159265.358979i | -0.00102138394960053-0.000142161101528391i | 0.0010312 | -59.7329
60000000 | 376991118.430775i | -0.000713216357986955-0.0000826977431835009i | 0.00071799 | -62.8776
70000000 | 439822971.502571i | -0.000525747607540625-0.0000522419769893555i | 0.00052834 | -65.5418
80000000 | 502654824.574367i | -0.000403400591309412-0.0000350697639143206i | 0.00040492 | -67.8526
90000000 | 565486677.646163i | -0.00031921193948103-0.0000246652698198705i | 0.00032016 | -69.8926
100000000 | 628318530.717959i | -0.000258837931941694-0.0000179990953626653i | 0.00025946 | -71.7185
200000000 | 1256637061.43592i | -0.0000649312435153323-2.25715702493385E-06i | 6.497e-05 | -83.7457
300000000 | 1884955592.15388i | -0.0000288766520471703-6.69187698028717E-07i | 2.8884e-05 | -90.7867
400000000 | 2513274122.87183i | -0.000016246726746929-2.82372733929963E-07i | 1.6249e-05 | -95.7834
500000000 | 3141592653.58979i | -0.0000103989748212065-1.44588867238603E-07i | 1.04e-05 | -99.6593
600000000 | 3769911184.30775i | -7.22191387586477E-06-8.36785232834306E-08i | 7.2224e-06 | -102.8264
700000000 | 4398229715.02571i | -5.30607471016595E-06-5.26971879884608E-08i | 5.3063e-06 | -105.5041
800000000 | 5026548245.74367i | -4.06255230459991E-06-3.53037272269317E-08i | 4.0627e-06 | -107.8237
900000000 | 5654866776.46163i | -3.20996600505844E-06-2.47952866676746E-08i | 3.2101e-06 | -109.8697
1000000000 | 6283185307.17959i | -2.60010035348365E-06-1.80759468433332E-08i | 2.6002e-06 | -111.7